## GEOCELL
| GEOCELL ÖSSZEHASONLÍTÁS | [6 empty] | Anyag | Díj | A + D | Anyag | Díj | A + D
| Szabvány rétegrend U=0,5 | [8 empty] | Normál rétegrend |  |  | GEOCELL
|  | 40 | 33
1 | Vasalt aljzat kavicsbetonból, 8 cm vastagságban, léccel lehúzva, kavicsbeton C16-16/K nem biztos hogy kell vasalni | 8 | 8 | 0.08 | m3 | 23300 | 6500 | 1864 | 520 | 2384 | 1864 | 520 | 2384
2 | Technológiai elválasztó réteg készítése PE fólia |  |  | 1 | m2 | 100 | 50 | 100 | 50 | 150
3 | Hőszigetelő lemez elhelyezése talajon fekvő padlóban 6 cm vtg. Nikecell EPS 100 lemezzel | 6 |  | 1 | m2 | 1300 | 400 | 1300 | 400 | 1700
4 | Talajnedvesség elleni szigetelés, hegeszthető bitumenes lemezzel 2 rétegben, vízszintes felületen 1 rtg. Vastaglemez | 1 | 1 | 1 | m2 | 1500 | 800 | 1500 | 800 | 2300 | 1500 | 800 | 2300
5 | Betonaljzat kavicsbetonból, 10 cm vastagságban, léccel lehúzva, kavicsbeton C12-16/KK a Geocellhez is kell 10 cm | 10 | 10 | 0.1 | m3 | 17800 | 5000 | 1780 | 500 | 2280 | 1780 | 500 | 2280
6 | Talajjavító réteg készítése, építményen belül, szemcsés anyagból, kavicságyazat készítése 15cm vastagságban, bányakavics tömörítve | 15 | 0 | 0.15 | m3 | 4500 | 2000 | 675 | 300 | 975
7 | 14cm GEOCELL feltöltés tömörítve |  | 14 | 0.14 | m3 | 21450 | 2600 |  |  |  | 3003 | 364 | 3367
8 | geotextilia terítése |  |  | 1 | m2 | 420 | 100 |  |  |  | 420 | 100 | 520
9 | Földkiemelés szállítással + |  |  | 0.07 | m3 | 0 | 6000 | 0 | 420 | 420
| Összesítés: | [6 empty] | 7219 | 2990 | 10209 | 8567 | 2284 | 10851
[12 empty] | Megtakarítás m2-ként: | -642
| Passzívház rétegrend U=0,15 | [8 empty] | Normál rétegrend |  |  | GEOCELL
|  | 86 | 71
1 | Lemezalap 20cm vtg | 20 | 20 | 0.2 | m3 | 22500 | 4500 | 4500 | 900 | 5400 | 4500 | 900 | 5400
| Armatúra készítése és szerelése hegesztett acélhálóból, 10 mm névleges átmérőig, szt.150*150,átm. 8.0*8.0 |  |  | 1 | m2 | 1350 | 650 | 1350 | 650 | 2000 | 1350 | 650 | 2000
2 | Technológiai elválasztó réteg készítése PE fólia |  |  | 1 | m2 | 100 | 50 | 100 | 50 | 150
3 | Hőszigetelő lemez elhelyezése talajon fekvő padlóban 40 cm vtg. Nikecell EPS 150 lemezzel | 40 |  | 1 | m2 | 11840 | 1600 | 11840 | 1600 | 13440
4 | Talajnedvesség elleni szigetelés, hegeszthető bitumenes lemezzel 2 rétegben, vízszintes felületen | 1 | 1 | 1 | m2 | 2160 | 1400 | 2160 | 1400 | 3560 | 2160 | 1400 | 3560
5 | Betonaljzat kavicsbetonból, 10 cm vastagságban, léccel lehúzva, kavicsbeton C12-16/KK | 10 | 10 | 0.1 | m3 | 17800 | 5000 | 1780 | 500 | 2280 | 1780 | 500 | 2280
6 | Talajjavító réteg készítése, építményen belül, szemcsés anyagból, kavicságyazat készítése 15cm vastagságban, bányakavics | 15 | 0 | 0.15 | m3 | 4500 | 2000 | 675 | 300 | 975
7 | 40cm GEOCELL feltöltés tömörítve |  | 40 | 0.4 | m3 | 21450 | 2600 |  |  |  | 8580 | 1040 | 9620
8 | geotextilia terítése |  |  | 1 | m2 | 420 | 100 |  |  |  | 420 | 100 | 520
9 | Földkiemelés szállítással + |  |  | 0.15 | m3 | 0 | 6000 | 0 | 900 | 900
| Összesítés: | [6 empty] | 22405 | 6300 | 28705 | 18790 | 4590 | 23380
[12 empty] | Megtakarítás m2-ként: | 5325
| Passzívház rétegrend U=0,15 | [8 empty] | Normál rétegrend |  |  | GEOCELL
|  | 74 | 59
1 | Vasalt aljzat kavicsbetonból, 8 cm vastagságban, léccel lehúzva, kavicsbeton C16-16/K | 8 | 8 | 0.08 | m3 | 23300 | 6500 | 1864 | 520 | 2384 | 1864 | 520 | 2384
2 | Technológiai elválasztó réteg készítése PE fólia |  |  | 1 | m2 | 100 | 50 | 100 | 50 | 150
3 | Hőszigetelő lemez elhelyezése talajon fekvő padlóban 40 cm vtg. Nikecell EPS 150 lemezzel | 40 |  | 1 | m2 | 11840 | 1600 | 11840 | 1600 | 13440
4 | Talajnedvesség elleni szigetelés, hegeszthető bitumenes lemezzel 2 rétegben, vízszintes felületen | 1 | 1 | 1 | m2 | 2160 | 1400 | 2160 | 1400 | 3560 | 2160 | 1400 | 3560
5 | Betonaljzat kavicsbetonból, 10 cm vastagságban, léccel lehúzva, kavicsbeton C12-16/KK | 10 | 10 | 0.1 | m3 | 17800 | 5000 | 1780 | 500 | 2280 | 1780 | 500 | 2280
6 | Talajjavító réteg készítése, építményen belül, szemcsés anyagból, kavicságyazat készítése 15cm vastagságban, bányakavics | 15 | 0 | 0.15 | m3 | 4500 | 2000 | 675 | 300 | 975
7 | 40cm GEOCELL feltöltés tömörítve |  | 40 | 0.4 | m3 | 21450 | 2600 |  |  |  | 8580 | 1040 | 9620
8 | geotextilia terítése |  |  | 1 | m2 | 420 | 100 |  |  |  | 420 | 100 | 520
9 | Földkiemelés szállítással + |  |  | 0.15 | m3 | 0 | 6000 | 0 | 900 | 900
| Összesítés: | [6 empty] | 18419 | 5270 | 23689 | 14804 | 3560 | 18364
[12 empty] | Megtakarítás m2-ként: | 5325